## МК1
ГОСТ 3.1118-82 форма 1
Дубл.
Взам.
Подл.
[28 empty] | Листов |  | Лист
[28 empty] | 3 |  | 1
Разраб. |  |  | Бабушкин Д. А. | [6 empty] | САПТ гр. 42Т |  |  |  | КП 15.02.08975.2019 ТД
Проверил |  |  | Булаева Т. Н.
Вал шнекового транспортёра
Н.контр.
М01
М02 |  | Код |  |  |  | ЕВ | МД | ЕН | Н.расх. |  | КИМ | Код загот. |  |  |  | Профиль и размеры | [5 empty] | КД |  | МЗ
[6 empty] | кг | 8.13 | 1 | 6.29 |  | 0.56 | Поковка |  |  |  | 214х178 | [5 empty] | 1 |  | 14.42
А |  | Цех | Уч. | РМ | Опер. |  | Код,наименование операции | [5 empty] | Обозначение документа
Б |  | Код,наименование,оборудования | [10 empty] | СМ |  | Проф. |  | Р | УТ | КР | КОИД | ЕН |  | ОП |  |  | Кшт. | Тпз |  | Тшт.
А | 1 | 01 | 1 |  | 005 |  | 4269 Фрезерно-центровальная | [5 empty] | 60141
Б | 2 | [5 empty] | 2Г943 | [5 empty] | 2 |  | 19479 5 |  | 3 | 1 | 1 | 1 | 1 | [7 empty] | 1,9
3
А | 4 | 01 | 2 |  | 010 |  | 4233 Токарная с ЧПУ (наружная) | [5 empty] | 60141
Б | 5 | [5 empty] | HAAS TL-1 | [5 empty] | 3 |  | 16045 9 |  | 4 | 1 | 1 | 1 | 1 | [7 empty] | 3,2
6
А | 7 | 01 | 2 |  | 015 |  | 4233 Токарная с ЧПУ (внутренняя) | [5 empty] | 60141
Б | 8 | [5 empty] | HAAS ST-10 | [5 empty] | 3 |  | 16045 9 |  | 4 | 1 | 1 | 1 | 1 | [7 empty] | 3,8
9
А | 10 | 01 | 2 |  | 020 |  | 0221 Контрольная | [5 empty] | 60102
Б | 11 | [5 empty] | Стол котнрольный | [5 empty] | 1 |  | 12920 7 |  | 3 | 1 | 1 | 1 | 1 | [7 empty] | 1,6
12
А | 13 | 01 | 1 |  | 025 |  | 4261 Вертикально-фрезерная | [5 empty] | 60141
Б | 14 | [5 empty] | 6Р12 | [5 empty] | 2 |  | 19479 5 |  | 3 | 1 | 1 | 1 | 1 | [7 empty] | 2,1
МК

## МК2
ГОСТ 3.1118-82 форма 1б
Дубл.
Взам.
Подл.
Лист
2
КП 15.02.08975.2019 ТД
А |  | Цех | Уч. | РМ | Опер. | Код,наименование операции | Обозначение документа
Б | [6 empty] | СМ | Проф. | Р | УТ |  | КР | КОИД | ЕН | ОП |  | Кшт. | Тпз | Тшт.
К/М |  | Наименование детали,сб.единицы или материала |  |  |  |  | Обозначение,код | [6 empty] | ОПП | ЕВ |  | ЕН | КИ | Н.расх.
А | 15 | 01 | 1 |  | 030 | 0221 Контрольная | 60102
Б | 16 |  |  |  |  | Стол контрольный | 1 | 12920 7 | 2 | 1 |  | 1 | 1 | 1 |  |  |  |  | 2
17
А | 18 | 01 | 2 |  | 035 | 4237 Комплексная с ЧПУ | 60141
Б | 19 |  |  |  |  | HAAS UMC-750 | 3 | 16045 9 | 5 | 1 |  | 1 | 1 | 1 |  |  |  |  | 8,43
20
А | 21 | 01 | 2 |  | 040 | 0221 Контрольная | 60102
Б | 22 |  |  |  |  | Стол контрольный | 1 | 12920 7 | 4 | 1 |  | 1 | 1 | 1 |  |  |  |  | 2
23
А | 24 | 01 | 3 |  | 045 | 5030 Термообработка (закалка) | 60150
Б | 25 |  |  |  |  | ПШЗ 5.10/12 И1 | 2 | 1911 | 3 | 2 |  | 1 | 5 | 5 |  |  |  |  | 20
26
А | 27 | 01 | 1 |  | 050 | 4131 Круглошлифовальная | 60141
Б | 28 |  |  |  |  | 3М151 | 2 | 19630 5 | 4 | 1 |  | 1 | 1 | 1 |  |  |  |  | 3,3
29
А | 30 | 01 | 3 |  | 055 | 0126 Моечная | 60101
Б | 31 |  |  |  |  | AM800 BC | 3 | 1451 | 2 | 1 |  | 1 | 8 | 8 |  |  |  |  | 30
МК

## МК3
ГОСТ 3.1118-82 форма 1б
Дубл.
Взам.
Подл.
Лист
3
КП 15.02.08975.2019 ТД
А |  | Цех | Уч. | РМ | Опер. | Код,наименование операции | Обозначение документа
Б | [6 empty] | СМ | Проф. | Р | УТ |  | КР | КОИД | ЕН | ОП |  | Кшт. | Тпз | Тшт.
К/М |  | Наименование детали,сб.единицы или материала |  |  |  |  | Обозначение,код | [6 empty] | ОПП | ЕВ |  | ЕН | КИ | Н.расх.
А | 15 | 01 | 3 |  | 060 | 0221 Контрольная | 60102
Б | 16 |  |  |  |  | Стол контрольный | 1 | 12920 7 | 5 | 1 |  | 1 | 1 | 1 |  |  |  |  | 5
17
18
19
20
21
22
23
24
25
26
27
28
29
30
31
МК

## ОК005
ГОСТ 3.1404-86 форма 3
Дубл.
Взам.
Подл.
[21 empty] | Листов |  |  | Лист
[21 empty] | 1 |  |  | 1
Разраб. |  |  | Бабушкин Д. А. |  | САПТ гр. 42Т |  | КП 15.02.08975.2019 ТД | [11 empty] | 00082 60.142.00001
Проверил |  |  | Булаева Т. Н.
[5 empty] | Вал шнекового транспортёра | [19 empty] | 005
Н.контр.
Наименование операции |  |  |  | Материал |  |  |  |  | Твердость |  |  | ЕВ | МД |  | Профиль и размеры | [5 empty] | МЗ |  | КОИД
Фрезерно-центровальная |  |  |  | Сталь 40Х ГОСТ 4543-71 |  |  |  |  | 150 HB |  |  | кг | 13.4 |  | - | [5 empty] | 14.42 |  | 1
Оборудование, устройство ЧПУ |  |  |  | Обозначение программы |  |  |  |  | То | Тв |  |  | Тпз. |  | Тшт. |  | СОЖ
2Г943 |  |  |  | - |  |  |  |  | 1,3 | 0,6 |  |  |  |  | 1,9 |  | Состав №12
Р | [5 empty] | ПИ |  | D или B |  |  | L |  |  | t |  | i | S |  |  | n |  | V
0 | 01 | Установить заготовку
P | 02 | Призма; Тиски ГОСТ 16518-96
03
О | 04 | Фрезеровать торцы 1, 2 в размер 3. | [5 empty] | 170 |  |  | 170 |  |  | 4 |  | 1 | 0,35 |  |  | 600 |  | 300
Р | 05 | Фреза торцевая 160 мм ГОСТ 26595-85
06
О | 07 | Рассверлить отверстия 4, 5 до размера 6. | [5 empty] | 40 |  |  | 100 |  |  | 3,5 |  | 1 | 0,2 |  |  | 800 |  | 100
Р | 08 | Сверло 40 мм ГОСТ 10903-77
09
О | 10 | Снять деталь.
Р | 11 | Призма; Тиски ГОСТ 16518-96
12
13
ОК

## ОК010
ГОСТ 3.1404-86 форма 3
Дубл.
Взам.
Подл.
[21 empty] | Листов |  |  | Лист
[21 empty] | 1 |  |  | 1
Разраб. |  |  | Бабушкин Д. А. |  | САПТ гр. 42Т |  | КП 15.02.08975.2019 ТД | [11 empty] | 00082 60.142.00001
Проверил |  |  | Булаева Т. Н.
[5 empty] | Вал шнекового транспортёра | [19 empty] | 010
Н.контр.
Наименование операции |  |  |  | Материал |  |  |  |  | Твердость |  |  | ЕВ | МД |  | Профиль и размеры | [5 empty] | МЗ |  | КОИД
Токарная с ЧПУ (наружная) |  |  |  | Сталь 40Х ГОСТ 4543-71 |  |  |  |  | 150 HB |  |  | кг | 11.23 |  | - | [5 empty] | 13.45 |  | 1
Оборудование, устройство ЧПУ |  |  |  | Обозначение программы |  |  |  |  | То | Тв |  |  | Тпз. |  | Тшт. |  | СОЖ
HAAS TL-1 |  |  |  | 010 |  |  |  |  | 2,3 | 0,9 |  |  |  |  | 3,2, |  | Состав №12
Р | [5 empty] | ПИ |  | D или B |  |  | L |  |  | t |  | i | S |  |  | n |  | V
0 | 01 | Установить заготовку
P | 02 | Оправка цанговая ГОСТ 31.1066.02-85; Центр рифлёный ГОСТ 8742-75
03
О | 04 | Точить по программе 010
Р | 05 | Державка для СМП DN 20.11; СМП DNMG 110408 |  |  |  | 101
Р | 06 | Державка для СМП SN 25.12; СМП SNMG 120412 |  |  |  | 102
Р | 07 | Державка для отрезной пластины; Пластина отрезная 2 мм |  |  |  | 201
Р | 08 | Державка для прорезной пластины; Пластина прорезная 3 мм |  |  |  | 202
09
О | 10 | Обдуть и снять деталь
Р | 11 | Оправка цанговая ГОСТ 31.1066.02-85; Центр рифлёный ГОСТ 8742-75; Пистолет пневм.
12
13
ОК

## ОК015
ГОСТ 3.1404-86 форма 3
Дубл.
Взам.
Подл.
[21 empty] | Листов |  |  | Лист
[21 empty] | 1 |  |  | 1
Разраб. |  |  | Бабушкин Д. А. |  | САПТ гр. 42Т |  | КП 15.02.08975.2019 ТД | [11 empty] | 00082 60.142.00001
Проверил |  |  | Булаева Т. Н.
[5 empty] | Вал шнекового транспортёра | [19 empty] | 015
Н.контр.
Наименование операции |  |  |  | Материал |  |  |  |  | Твердость |  |  | ЕВ | МД |  | Профиль и размеры | [5 empty] | МЗ |  | КОИД
Токарная с ЧПУ (внутренняя) |  |  |  | Сталь 40Х ГОСТ 4543-71 |  |  |  |  | 150 HB |  |  | кг | 9.8 |  | - | [5 empty] | 11.23 |  | 1
Оборудование, устройство ЧПУ |  |  |  | Обозначение программы |  |  |  |  | То | Тв |  |  | Тпз. |  | Тшт. |  | СОЖ
HAAS ST-10 |  |  |  | 015 |  |  |  |  | 3,2 | 0,6 |  |  |  |  | 3,8 |  | Состав №12
Р | [5 empty] | ПИ |  | D или B |  |  | L |  |  | t |  | i | S |  |  | n |  | V
0 | 01 | Установить заготовку
P | 02 | Патрон трёхкулачковый ГОСТ 2675-80
03
О | 04 | Точить по программе 015
Р | 05 | Расточная державка для СМП DC 0702; СМП DCMT 070204 |  |  |  | 101
Р | 06 | Расточная державка для СМП SC 09T3; СМП SC.T 09T304 |  |  |  | 102
Р | 07 | Резец расточной канавочный 5 мм. |  |  |  | 201
08
О | 09 | Обдуть и снять деталь
Р | 10 | Патрон трёхкулачковый ГОСТ 2675-80: Пистолет пневматический
11
12
13
ОК

## ОК025
ГОСТ 3.1404-86 форма 3
Дубл.
Взам.
Подл.
[21 empty] | Листов |  |  | Лист
[21 empty] | 1 |  |  | 1
Разраб. |  |  | Бабушкин Д. А. |  | САПТ гр. 42Т |  | КП 15.02.08975.2019 ТД | [11 empty] | 00082 60.142.00001
Проверил |  |  | Булаева Т. Н.
[5 empty] | Вал шнекового транспортёра | [19 empty] | 025
Н.контр.
Наименование операции |  |  |  | Материал |  |  |  |  | Твердость |  |  | ЕВ | МД |  | Профиль и размеры | [5 empty] | МЗ |  | КОИД
Вертикально-фрезерная |  |  |  | Сталь 40Х ГОСТ 4543-71 |  |  |  |  | 150 HB |  |  | кг | 9.3 |  | - | [5 empty] | 9.8 |  | 1
Оборудование, устройство ЧПУ |  |  |  | Обозначение программы |  |  |  |  | То | Тв |  |  | Тпз. |  | Тшт. |  | СОЖ
6Р12 |  |  |  | - |  |  |  |  | 1,6 | 0,5 |  |  |  |  | 2,1 |  | Состав №12
Р | [5 empty] | ПИ |  | D или B |  |  | L |  |  | t |  | i | S |  |  | n |  | V
0 | 01 | Установить заготовку
P | 02 | Тиски ГОСТ 16518-96
03
О | 04 | Фрезеровать квадрать 1 в размер 2, выдержав размер 3 для получние торца 4 | [5 empty] | 25 |  |  | 40 |  |  | 5 |  | 4 | 0,18 |  |  | 920,5 |  | 46,2
Р | 05 | Фреза концевая 16 мм ГОСТ 17025-71
06
О | 07 | Снять деталь
Р | 08 | Тиски ГОСТ 16518-96
09
10
11
12
13
ОК

## ОК035(А)
ГОСТ 3.1404-86 форма 3
Дубл.
Взам.
Подл.
[21 empty] | Листов |  |  | Лист
[21 empty] | 2 |  |  | 1
Разраб. |  |  | Бабушкин Д. А. |  | САПТ гр. 42Т |  | КП 15.02.08975.2019 ТД | [11 empty] | 00082 60.142.00001
Проверил |  |  | Булаева Т. Н.
[5 empty] | Вал шнекового транспортёра | [19 empty] | 0,35
Н.контр.
Наименование операции |  |  |  | Материал |  |  |  |  | Твердость |  |  | ЕВ | МД |  | Профиль и размеры | [5 empty] | МЗ |  | КОИД
Комплексная с ЧПУ |  |  |  | Сталь 40Х ГОСТ 4543-71 |  |  |  |  | 150 HB |  |  | кг | 8.28 |  | - | [5 empty] | 9.3 |  | 1
Оборудование, устройство ЧПУ |  |  |  | Обозначение программы |  |  |  |  | То | Тв |  |  | Тпз. |  | Тшт. |  | СОЖ
HAAS UMC-750 |  |  |  | 035 |  |  |  |  | 4,8 | 3,63 |  |  |  |  | 8,43 |  | Состав №12
Р | [5 empty] | ПИ |  | D или B |  |  | L |  |  | t |  | i | S |  |  | n |  | V
0 | 01 | Установить заготовку
P | 02 | Приспособление ****
03
О | 04 | Фрезеровать по программе 035
Р | 05 | Фреза концевая 6 мм ГОСТ 17025-71 |  |  |  | 01 |  | 6 |  |  | 8 |  |  | 3,5 |  | 2 | 0,15 |  |  | 1400 |  | 26
Р | 06 | Фреза торцевая с СМП; СМП OFMT 050405 |  |  |  | 02 |  | 50 |  |  | 435 |  |  | 2 |  | 1 | 1,2 |  |  | 1450 |  | 270
Р | 07 | Фреза концевая 16 мм ГОСТ 17025-71 |  |  |  | 03 |  | 16 |  |  | 70 |  |  | 6 |  | 1 | 0,15 |  |  | 1070 |  | 54
Р | 08 | Сверло 10 мм ГОСТ 10902-77 |  |  |  | 04 |  | 10 |  |  | 24 |  |  | 5 |  | 8 | 0,6 |  |  | 1460 |  | 54
Р | 09 | Сверло 5 мм ГОСТ 10902-77 |  |  |  | 05 |  | 5 |  |  | 19 |  |  | 2,5 |  | 4 | 0,4 |  |  | 1500 |  | 46
Р | 10 | Прецизионная ценковка 90.23 |  |  |  | 06
Р | 11 | Метчик машинный М12 |  |  |  | 07 |  | 12 |  |  | 14 |  |  | 1,75 |  | 8 | 1,75 |  |  | 260 |  | 9,74
Р | 12 | Метчик машинный М6 |  |  |  | 08 |  | 6 |  |  | 13 |  |  | 1 |  | 4 | 1 |  |  | 300 |  | 12
Р | 13 | Державка для головки долбёжной: Головка долбёжная 4 мм |  |  |  | 09 |  | 2 |  |  | 27 |  |  | 1 |  | 4 | [5 empty] | 0,8
ОК

## ОК035(Б)
ГОСТ 3.1404-86 форма 3а
Дубл.
Взам.
Подл.
[5 empty] | Вал шнекового транспортёра | [6 empty] | Листов |  | Лист
[12 empty] | 2 |  | 2
Р |  |  | ПИ | D или B |  | L | t | i | S |  | n |  | V
О | 14 | Обдуть и снять деталь
Р | 15 | Приспособление ****; Пистолет пневматический
16
17
18
19
20
21
22
23
24
25
26
27
28
29
30
31
32
33
34
35
36
ОК

## ОК050
ГОСТ 3.1404-86 форма 3
Дубл.
Взам.
Подл.
[21 empty] | Листов |  |  | Лист
[21 empty] | 1 |  |  | 1
Разраб. |  |  | Бабушкин Д. А. |  | САПТ гр. 42Т |  | КП 15.02.08975.2019 ТД | [11 empty] | 00082 60.142.00001
Проверил |  |  | Булаева Т. Н.
[5 empty] | Вал шнекового транспортёра | [19 empty] | 050
Н.контр.
Наименование операции |  |  |  | Материал |  |  |  |  | Твердость |  |  | ЕВ | МД |  | Профиль и размеры | [5 empty] | МЗ |  | КОИД
Круглошлифовальная |  |  |  | Сталь 40Х ГОСТ 4543-71 |  |  |  |  | 260 HB |  |  | кг | 8.13 |  | - | [5 empty] | 8.28 |  | 1
Оборудование, устройство ЧПУ |  |  |  | Обозначение программы |  |  |  |  | То | Тв |  |  | Тпз. |  | Тшт. |  | СОЖ
3М151 |  |  |  | - |  |  |  |  | 5,6 | 0,6 |  |  |  |  | 6,2 |  | Состав №12
Р | [5 empty] | ПИ |  | D или B |  |  | L |  |  | t |  | i | S |  |  | n |  | V
0 | 01 | Установить заготовку
P | 02 | Центр рифлёный ГОСТ 8742-75
03
О | 04 | Шлифовать поверхности 1, 2 в размер 3 | [5 empty] | 80 |  |  | 140 |  |  | 0,06 |  | 4
Р | 05 | Круг шлифовальный тип1 200х32х32 ГОСТ 2424-83
06
О | 07 | Шлифовать поверхности 4, 5 в размер 6 | [5 empty] | 11 |  |  | 0,2 |  |  |  |  | 1 | 0,005 |  |  | 800
Р | 08 | Круг шлифовальный тип1 175х13х32 ГОСТ 2424-83
09
О | 10 | Снять деталь
Р | 11 | Центр рифлёный ГОСТ 8742-75
12
13
ОК

## КЭ 005
ГОСТ 3.1404-86 форма 3
Дубл.
Взам.
Подл.
[6 empty] | Листов | Лист
[6 empty] | 1 | 1
Разраб. | Бабушкин Д. А. | САПТ гр. 42Т | КП 15.02.08975.2019 ТД |  | 00082 60.142.00001
Проверил | Булаева Т. Н.
|  | Вал шнекового транспортёра | [5 empty] | 005
Н.контр.
КЭ

## КЭ 010
ГОСТ 3.1404-86 форма 3
Дубл.
Взам.
Подл.
[6 empty] | Листов | Лист
[6 empty] | 1 | 1
Разраб. | Бабушкин Д. А. | САПТ гр. 42Т | КП 15.02.08975.2019 ТД |  | 00082 60.142.00001
Проверил | Булаева Т. Н.
|  | Вал шнекового транспортёра | [5 empty] | 010
Н.контр.
КЭ

## КЭ 015
ГОСТ 3.1404-86 форма 3
Дубл.
Взам.
Подл.
[6 empty] | Листов | Лист
[6 empty] | 1 | 1
Разраб. | Бабушкин Д. А. | САПТ гр. 42Т | КП 15.02.08975.2019 ТД |  | 00082 60.142.00001
Проверил | Булаева Т. Н.
|  | Вал шнекового транспортёра | [5 empty] | 015
Н.контр.
КЭ

## КЭ 025
ГОСТ 3.1404-86 форма 3
Дубл.
Взам.
Подл.
[6 empty] | Листов | Лист
[6 empty] | 1 | 1
Разраб. | Бабушкин Д. А. | САПТ гр. 42Т | КП 15.02.08975.2019 ТД |  | 00082 60.142.00001
Проверил | Булаева Т. Н.
|  | Вал шнекового транспортёра | [5 empty] | 025
Н.контр.
КЭ

## КЭ 035
ГОСТ 3.1404-86 форма 3
Дубл.
Взам.
Подл.
[6 empty] | Листов | Лист
[6 empty] | 1 | 1
Разраб. | Бабушкин Д. А. | САПТ гр. 42Т | КП 15.02.08975.2019 ТД |  | 00082 60.142.00001
Проверил | Булаева Т. Н.
|  | Вал шнекового транспортёра | [5 empty] | 0,35
Н.контр.
КЭ

## КЭ 050
ГОСТ 3.1404-86 форма 3
Дубл.
Взам.
Подл.
[6 empty] | Листов | Лист
[6 empty] | 1 | 1
Разраб. | Бабушкин Д. А. | САПТ гр. 42Т | КП 15.02.08975.2019 ТД |  | 00082 60.142.00001
Проверил | Булаева Т. Н.
|  | Вал шнекового транспортёра | [5 empty] | 050
Н.контр.
КЭ